## Hoja 1
IUA020 | m | Tubo de polietileno.
Tubo multicapa de polietileno PE 100 RC, sistema Distri Water Slide RD, PN=10 bar, SDR17, serie 8, "ABN PIPE SYSTEMS", de 32 mm de diámetro exterior y 2 mm de espesor. El precio incluye los equipos y la maquinaria necesarios para el desplazamiento y la disposición en obra de los elementos.
Código |  | Unidad | Descripción | Rendimiento | Precio unitario | Importe
1 |  |  | Materiales
mt37abn940ta |  | m | Tubo multicapa de polietileno PE 100 RC, sistema Distri Water Slide RD, PN=10 bar, SDR17, serie 8, "ABN PIPE SYSTEMS", de 32 mm de diámetro exterior y 2 mm de espesor, según UNE-EN 12201-2 y DIN PAS 1075, con capa exterior resistente a la fisuración y al punzonamiento, de color negro RAL 9004 con bandas de color azul RAL 5015 y capa interior resistente a los procesos de desinfección con protección frente a las incrustaciones y tratamiento antimicrobiano de color azul RAL 5015, suministrado en rollos de 100 m de longitud. | 1 | 1.52 | 1.52
|  |  |  | Subtotal materiales: |  | 1.52
2 |  |  | Mano de obra
mo008 |  | h | Oficial 1ª fontanero. | 0.033 | 23.74 | 0.78
mo107 |  | h | Ayudante fontanero. | 0.033 | 21.9 | 0.72
|  |  |  | Subtotal mano de obra: |  | 1.5
3 |  |  | Costes directos complementarios
|  | % | Costes directos complementarios | 2 | 3.02 | 0.06
Coste de mantenimiento decenal: 0,11€ en los primeros 10 años. |  |  |  | Costes directos (1+2+3): |  | 3.08