## Hoja 1
ISB010 | m |  | Bajante en el interior del edificio para aguas residuales y pluviales.
Bajante interior de la red de evacuación de aguas residuales, formada por tubo de PVC, serie B, de 110 mm de diámetro y 3,2 mm de espesor; unión pegada con adhesivo. Incluso líquido limpiador, adhesivo para tubos y accesorios de PVC, material auxiliar para montaje y sujeción a la obra, accesorios y piezas especiales.
Código |  | Unidad |  | Descripción | Rendimiento | Precio unitario | Importe
1 |  |  |  | Materiales
mt36tit400g |  | Ud |  | Material auxiliar para montaje y sujeción a la obra de las tuberías de PVC, serie B, de 110 mm de diámetro. | 1 | 0.45 | 0.45
mt36tit010gi |  | m |  | Tubo de PVC, serie B, de 110 mm de diámetro y 3,2 mm de espesor, según UNE-EN 1329-1, con el precio incrementado el 40% en concepto de accesorios y piezas especiales. | 1 | 6.86 | 6.86
mt11var009 |  | l |  | Líquido limpiador para pegado mediante adhesivo de tubos y accesorios de PVC. | 0.032 | 38.72 | 1.24
mt11var010 |  | l |  | Adhesivo para tubos y accesorios de PVC. | 0.016 | 49.36 | 0.79
[5 empty] | Subtotal materiales: |  | 9.34
2 |  |  |  | Mano de obra
mo008 |  | h |  | Oficial 1ª fontanero. | 0.163 | 23.74 | 3.87
mo107 |  | h |  | Ayudante fontanero. | 0.081 | 21.9 | 1.77
[5 empty] | Subtotal mano de obra: |  | 5.64
3 |  |  |  | Costes directos complementarios
|  | % |  | Costes directos complementarios | 2 | 14.98 | 0.3
Coste de mantenimiento decenal: 0,61€ en los primeros 10 años. |  |  |  |  | Costes directos (1+2+3): |  | 15.28