## Hoja 1
ISB041 | m | Tubería para ventilación secundaria.
Tubería para ventilación secundaria de la red de evacuación de aguas, formada por tubo de PVC, de 75 mm de diámetro y 1,2 mm de espesor; unión pegada con adhesivo. Incluso líquido limpiador, adhesivo para tubos y accesorios de PVC, material auxiliar para montaje y sujeción a la obra, accesorios y piezas especiales.
Código |  | Unidad | Descripción | Rendimiento | Precio unitario | Importe
1 |  |  | Materiales
mt36tvg400d |  | Ud | Material auxiliar para montaje y sujeción a la obra de las tuberías de PVC, de 75 mm de diámetro. | 0.25 | 0.23 | 0.06
mt36tvg010dh |  | m | Tubo de PVC, de 75 mm de diámetro y 1,2 mm de espesor, con el precio incrementado el 35% en concepto de accesorios y piezas especiales. | 1.05 | 2.07 | 2.17
mt11var009 |  | l | Líquido limpiador para pegado mediante adhesivo de tubos y accesorios de PVC. | 0.026 | 38.72 | 1.01
mt11var010 |  | l | Adhesivo para tubos y accesorios de PVC. | 0.013 | 49.36 | 0.64
|  |  |  | Subtotal materiales: |  | 3.88
2 |  |  | Mano de obra
mo008 |  | h | Oficial 1ª fontanero. | 0.092 | 23.74 | 2.18
mo107 |  | h | Ayudante fontanero. | 0.046 | 21.9 | 1.01
|  |  |  | Subtotal mano de obra: |  | 3.19
3 |  |  | Costes directos complementarios
|  | % | Costes directos complementarios | 2 | 7.07 | 0.14
Coste de mantenimiento decenal: 0,29€ en los primeros 10 años. |  |  |  | Costes directos (1+2+3): |  | 7.21