## Hoja 1
ISD005 | m |  | Red de pequeña evacuación, empotrada.
Red de pequeña evacuación, empotrada, de PVC, serie B, de 32 mm de diámetro, unión pegada con adhesivo.
Código |  | Unidad |  | Descripción | Rendimiento | Precio unitario | Importe
1 |  |  |  | Materiales
mt36tit400a |  | Ud |  | Material auxiliar para montaje y sujeción a la obra de las tuberías de PVC, serie B, de 32 mm de diámetro. | 1 | 0.2 | 0.2
mt36tit010ac |  | m |  | Tubo de PVC, serie B, de 32 mm de diámetro y 3 mm de espesor, según UNE-EN 1329-1, con el precio incrementado el 10% en concepto de accesorios y piezas especiales. | 1.05 | 1.44 | 1.51
mt11var009 |  | l |  | Líquido limpiador para pegado mediante adhesivo de tubos y accesorios de PVC. | 0.02 | 38.72 | 0.77
mt11var010 |  | l |  | Adhesivo para tubos y accesorios de PVC. | 0.01 | 49.36 | 0.49
[5 empty] | Subtotal materiales: |  | 2.97
2 |  |  |  | Mano de obra
mo008 |  | h |  | Oficial 1ª fontanero. | 0.069 | 23.74 | 1.64
mo107 |  | h |  | Ayudante fontanero. | 0.035 | 21.9 | 0.77
[5 empty] | Subtotal mano de obra: |  | 2.41
3 |  |  |  | Costes directos complementarios
|  | % |  | Costes directos complementarios | 2 | 5.38 | 0.11
Coste de mantenimiento decenal: 0,22€ en los primeros 10 años. |  |  |  |  | Costes directos (1+2+3): |  | 5.49