## Hoja 1
ISD023 | Ud |  | Red interior de evacuación para galería.
Red interior de evacuación, para galería con dotación para: lavadero, toma de desagüe para lavadora, realizada con tubo de PVC, serie B para la red de desagües.
Código |  | Unidad |  | Descripción | Rendimiento | Precio unitario | Importe
1 |  |  |  | Materiales
mt36tit010bc |  | m |  | Tubo de PVC, serie B, de 40 mm de diámetro y 3 mm de espesor, según UNE-EN 1329-1, con el precio incrementado el 10% en concepto de accesorios y piezas especiales. | 4.3 | 1.83 | 7.87
mt30del010a |  | Ud |  | Toma de desagüe para electrodoméstico, con enlace mixto macho de PVC, de 40 mm de diámetro. | 1 | 2.91 | 2.91
mt11var009 |  | l |  | Líquido limpiador para pegado mediante adhesivo de tubos y accesorios de PVC. | 0.215 | 38.72 | 8.32
mt11var010 |  | l |  | Adhesivo para tubos y accesorios de PVC. | 0.108 | 49.36 | 5.33
[5 empty] | Subtotal materiales: |  | 24.43
2 |  |  |  | Mano de obra
mo008 |  | h |  | Oficial 1ª fontanero. | 4.645 | 23.74 | 110.27
mo107 |  | h |  | Ayudante fontanero. | 2.322 | 21.9 | 50.85
[5 empty] | Subtotal mano de obra: |  | 161.12
3 |  |  |  | Costes directos complementarios
|  | % |  | Costes directos complementarios | 2 | 185.55 | 3.71
Coste de mantenimiento decenal: 15,14€ en los primeros 10 años. |  |  |  |  | Costes directos (1+2+3): |  | 189.26