## Hoja 1
UAC010 | m |  | Colector enterrado.
Colector enterrado en terreno no agresivo, de tubo de PVC liso, serie SN-4, rigidez anular nominal 4 kN/m², de 160 mm de diámetro exterior. El precio incluye los equipos y la maquinaria necesarios para el desplazamiento y la disposición en obra de los elementos, pero no incluye la excavación ni el relleno principal.
Código |  | Unidad |  | Descripción | Rendimiento | Precio unitario | Importe
1 |  |  |  | Materiales
mt11tpb020l |  | m |  | Tubo de PVC liso, para saneamiento enterrado sin presión, serie SN-4, rigidez anular nominal 4 kN/m², de 160 mm de diámetro exterior y 3,9 mm de espesor, según UNE-EN 1401-1, incluso juntas de goma. | 1.05 | 12.97 | 13.62
mt11ade100a |  | kg |  | Lubricante para unión mediante junta elástica de tubos y accesorios. | 0.003 | 21.76 | 0.07
mt01ara010a |  | m³ |  | Arena con granulometría de 0 a 5 mm de diámetro, limpia. | 0.294 | 14.3 | 4.2
[5 empty] | Subtotal materiales: |  | 17.89
2 |  |  |  | Equipo y maquinaria
mq01ret020b |  | h |  | Retrocargadora sobre neumáticos, de 70 kW. | 0.036 | 40.9 | 1.47
mq02rop020 |  | h |  | Pisón vibrante de guiado manual, de 80 kg, con placa de 30x30 cm, tipo rana. | 0.255 | 3.92 | 1
[5 empty] | Subtotal equipo y maquinaria: |  | 2.47
3 |  |  |  | Mano de obra
mo041 |  | h |  | Oficial 1ª construcción de obra civil. | 0.166 | 23.97 | 3.98
mo087 |  | h |  | Ayudante construcción de obra civil. | 0.08 | 22.77 | 1.82
[5 empty] | Subtotal mano de obra: |  | 5.8
4 |  |  |  | Costes directos complementarios
|  | % |  | Costes directos complementarios | 2 | 26.16 | 0.52
Coste de mantenimiento decenal: 0,93€ en los primeros 10 años. |  |  |  |  | Costes directos (1+2+3+4): |  | 26.68